## Sheet2
Ammeter 性能測定
2017.01.31
電源(V) | R(Ω) | 電流計算値(mA) | VRshunt(mV) | x100(mV) | x100(x10換算) | LED(mA/100) | LED表示(mA換算）
8.56 | 9978 | 0.85789 | 0 | 33.9 | 3.39 | 0 | 0
8.56 | 4706 | 1.819 | 0.1 | 45.2 | 4.52 | 0 | 0
8.56 | 3304 | 2.5908 | 0.2 | 54.6 | 5.46 | 0 | 0
8.56 | 2201 | 3.8891 | 0.3 | 70 | 7 | 0 | 0
8.56 | 1788 | 4.7875 | 0.4 | 80.9 | 8.09 | 0.04 | 4
8.56 | 1485 | 5.7643 | 0.5 | 92.5 | 9.25 | 0.04 | 4
8.55 | 1208.5 | 7.0749 | 0.7 | 107.9 | 10.79 | 0.04 | 4
8.55 | 999.3 | 8.556 | 0.8 | 125.4 | 12.54 | 0.08 | 8
5.09 | 463.8 | 10.9746 | 1.1 | 153.6 | 15.36 | 0.1 | 10
5.09 | 219.6 | 23.1785 | 2.3 | 298 | 29.8 | 0.24 | 24
5.08 | 150.01 | 33.8644 | 3.4 | 425 | 42.5 | 0.36 | 36
5.08 | 120.06 | 42.3122 | 4.3 | 525 | 52.5 | 0.4 | 40
5.08 | 100.14 | 50.729 | 5.1 | 625 | 62.5 | 0.56 | 56
3.33 | 47.12 | 70.6706 | 7.2 | 861 | 86.1 | 0.8 | 80
3.31 | 32.75 | 101.0687 | 10.5 | 1238 | 123.8 | 1.16 | 116
3.21 | 9.99 | 321.3213 | 33.2 | 3870 | 387 | 3.79 | 379
3.18 | 8.16 | 389.7059 | 40 | 4650 | 465 | 4.56 | 456
3.21 | 4.98 | 644.5842 | 63.6 | 5270 | 527 | 5.24 | 524

## Sheet1
VCC | 3.3
mA | ohm | mW
1 | 3300 | 3.3
2 | 1650 | 6.6
3 | 1100 | 9.9
4 | 825 | 13.2
5 | 660 | 16.5
6 | 550 | 19.8
7 | 471.4286 | 23.1
8 | 412.5 | 26.4
9 | 366.6667 | 29.7
10 | 330 | 33
20 | 165 | 66
30 | 110 | 99
40 | 82.5 | 132
50 | 66 | 165
60 | 55 | 198
70 | 47.1429 | 231
80 | 41.25 | 264
90 | 36.6667 | 297
100 | 33 | 330
200 | 16.5 | 660
300 | 11 | 990
400 | 8.25 | 1320
500 | 6.6 | 1650
600 | 5.5 | 1980
700 | 4.7143 | 2310
800 | 4.125 | 2640
900 | 3.6667 | 2970
1000 | 3.3 | 3300